## Feuille1
Item | Designator | Qty | Manufacturer | MFR.Part # | LCSC Part # | Description / Value | Footprint | Comment | Part
1 | C1 | 1 | Samsung Electro-Mechanics | CL21B103KBANNNC | C1710 | 50V 10nF X7R ±10% 0805 Multilayer Ceramic Capacitors MLCC - SMD/SMT ROHS | 0805 |  | Basic
2 | C2 | 1 | YAGEO | CC0805KRX7R9BB104 | C49678 | 50V 100nF X7R ±10% 0805 Multilayer Ceramic Capacitors MLCC - SMD/SMT ROHS | 0805 |  | Basic
3 | R1 | 1 | UNI-ROYAL(Uniroyal Elec) | 0805W8F2202T5E | C17560 | 125mW Thick Film Resistors 150V ±100ppm/℃ ±1% 22kΩ 0805 Chip Resistor - Surface Mount ROHS | 0805 |  | Basic
4 | R2 | 1 | UNI-ROYAL(Uniroyal Elec) | 0603WAF1001T5E | C21190 | 100mW Thick Film Resistors 75V ±100ppm/℃ ±1% 1kΩ 0603 Chip Resistor - Surface Mount ROHS | 0603 |  | Basic
5 | R3 | 1 | UNI-ROYAL(Uniroyal Elec) | 0603WAF1000T5E | C22775 | 100mW Thick Film Resistors 75V ±1% ±200ppm/℃ 100Ω 0603 Chip Resistor - Surface Mount ROHS | 0603 |  | Basic
6 | R7, R8 | 1 | UNI-ROYAL(Uniroyal Elec) | 0805W8F4701T5E | C17673 | 125mW Thick Film Resistors 150V ±100ppm/℃ ±1% 4.7kΩ 0805 Chip Resistor - Surface Mount ROHS | 0805 |  | Basic
7 | R100,R108,R102,R105, R101,R106,R109,R107, R104,R103,R111,R110 | 12 | UNI-ROYAL(Uniroyal Elec) | 0805W8F1001T5E | C17513 | 125mW Thick Film Resistors 150V ±100ppm/℃ ±1% 1kΩ 0805 Chip Resistor - Surface Mount ROHS | 0805 |  | Basic
8 | Q2 | 1 | Jiangsu Changjing Electronics Technology Co., Ltd. | CJ2310 | C75882 | 60V 3A 105mΩ@10V,3A 350mW 2V 1PCSNChannel SOT-23 MOSFETs ROHS | SOT-23 |  | Extended